## 通断控制阀接口表
新版通断控制阀接口表
序号 | 功能 | 代号/接口 | 对应MCU的功能脚/IO | 备注 | 验证
1 | UART1 | TX | PA9 | TTL（Dbug） | √
2 |  | RX | PA10
3 | UART3 | TX | PB10 | Mbus | √
4 |  | RX | PB11
5 | LED灯 | LED1 | PB9 | Link | √
6 |  | LED2 | PB8 | 开阀指示灯
7 |  | LED3 | PB7 | 关阀指示灯
8 | 掉电检测 | Power OFF INT | PC13 | 断电打开阀门 | √
9 | 无线4432 | NSS | PA4 |  | √
10 |  | SCLK | PA5
11 |  | MISO | PA6
12 |  | MOSI | PA7
13 |  | SDN | PB0
14 |  | IRQ | PB1
15 | FLASH | MOSI | PB15 |  | √
16 |  | MISO | PB14
17 |  | SCK | PB13
18 |  | NSS1 | PB12
19 | TC214B (单通道直流马达驱动器) | ON_IN | PA2 | 开阀到位检测 | √
|  | OFF_IN | PA8 | 关阀到位检测
20 |  | INA | PA11
21 |  | INB | PA12
22 | 开度ADC | R ADC | PA3 | 阀门开度ADC（暂时保留）
23 | HT1621B (液晶屏驱动芯片) | IRQ | PB6 |  | ×
24 |  | DATA | PB5
25 |  | WR | PB4
26 |  | RD | PB3
27 |  | CS | PA15
28 | 温度探头检测 | TEMP1 | PA0 |  | √
29 |  | TEMP2 | PA1
30 | SWD | SYS_JTCK-SWCLK | PA14 |  | √
31 |  | SYS_JTMS-SWDIO | PA13
32 | HSE | OSC_IN | PD0 |  | √
33 |  | OSC_OUT | PD1
34 | LSE | OSC32_IN | PC14 |  | √
35 |  | OSC32_OUT | PC15
36 | BOOT1 | BOOT1 | PB2 |  | √
| 阀门 | FIN-state | PD5 | 读取开启状态
|  | RIN-state | PD4 | 读取关闭状态
|  | RIN | PF0 | 读取开启状态
|  | FIN | PB7 | 读取关闭状态
|  | Valve-CTRL | PB6 | 电源开关
|  | Position-CTRL | PB5 | 电源开关